## POPIS
OBJEKT:
pozicija | oznaka | opis |  |  |  |  | količina | cena/kos | skupaj
AV001 | 300 C | AVTOMATSKA DRSNA POLKROŽNA VRATA
Izdelava, dobava in montaža avtomatskih drsnih polkrožnih vrat DOORSON product line 300 C s porabo električne energije v načinu delovanja ODPRTO ali ZAPRTO manjšo od 0,5Wh. Uporaba enostavnega programskega stikala z gumbom za izbiro načina delovanja in LED indikatorjem za diagnostiko napak in opozoril ali naprednega programskega stikala z osvetljenim barvnim grafičnim zaslonom na dotik, ki omogoča enostavno upravljanje vrat in izbiro sedmih načinov delovanja ter diagnostični opis opozoril in napak v besedi. Varnost prehoda zagotavljata kombinirana senzorja gibanja in prisotnosti s samo-preverjanjem delovanja. Dodatno se lahko vgradijo stranski senzorji prisotnosti s samo-preverjanjem delovanja, ki zagotavljajo varnost pri odpiranju vrat. Vse v skladu s standardom EN 16005, ki določa varnost pri uporabi avtomatskih vrat. Baterijska podpora omogoča odprtje vrat ob izpadu omrežne napetosti, elektromehanska ključavnica pa služi za zaklepanje vrat. Polkrožen obod vrat minimalne višine 30 cm je s spodnje strani zaključen z Al panelno pločevino, vgradnimi senzorji in 6 do 8 kos stropnih LED reflektorjev GU10. Zgornja stran oboda je zaključena z lesenim panelom, opcijsko je lahko tudi vodotesna s stranskimi izlivi. Vsi vidni kovinski deli so v barvnem tonu eloksiran aluminij ali RAL barvnem tonu po izbiri.
Dimenzije:
|  |  | x |  | (mm) | gradbena odprtina (ŠxV)
|  |  | x |  | (mm) | prehodna odprtina (ŠxV)
Krila sestavljajo 30mm sistemski profili DOORSON, zasteklitev varnostno izolacijsko steklo debeline 22mm v gumi tesnilih.
[5 empty] | kos | drsno krilo
[5 empty] | kos | obsvetloba
[5 empty] | kos | nadsvetloba
RAL (prašno barvano)
α= 120º do 180º kot izvedbe, opcija 90º-enostranska
obod radij = (globina oboda največ 30cm)
višina oboda = od 30 do 40cm, opcijsko tudi večje
|  | kos |  |  |  |  | 1 | 0 | 0